## Compression
|  | Compression Input Data |  | 17CE31001
Elastic Strain | Stress | Inelastic strain | Damage Factor
0 | 0 | 0 | 0
0.0005 | 7.3257 | 0 | 0 |  | Formula used |  | empirical equations given in Popovics (1973),
0.001 | 14.2048 | 0.00051018 | 0
0.0015 | 19.9665 | 0.0008115 | 0
0.002 | 24.0644 | 0.0011702 | 0
0.0025 | 26.3345 | 0.0015919 | 0
0.003 | 27 | 0.002069 | 0
0.0035 | 26.4907 | 0.0025865 | 0.018862
0.004 | 25.2516 | 0.0031293 | 0.064755
0.0045 | 23.6372 | 0.0036849 | 0.12455 |  | f0 = | 27 Mpa | 3916.026 | psi
0.005 | 21.8884 | 0.0042452 | 0.18932 |  | n = | 2.5664
0.0055 | 20.1509 | 0.0048051 | 0.25367 |  | E = | 29 | Gpa
0.006 | 18.5034 | 0.005362 | 0.31469
0.0065 | 16.9826 | 0.0059144 | 0.37102
0.007 | 15.6 | 0.0064621 | 0.42222
0.0075 | 14.3541 | 0.007005 | 0.46837
0.008 | 13.2361 | 0.0075436 | 0.50977
0.0085 | 12.2348 | 0.0080781 | 0.54686
0.009 | 11.338 | 0.008609 | 0.58007
0.0095 | 10.5339 | 0.0091368 | 0.60985
0.01 | 9.8117 | 0.0096617 | 0.6366

## Tensile
|  | Tensile Input data | 17CE31001
Crack width (w in mm) | Stress | Damage factor
0 | 2.7 | 0
0.01 | 1.7578 | 0.34896 |  | Formula used |  | Stress-strain/crack opening behaviour in tension
0.02 | 1.1861 | 0.56072 |  |  |  | Hordijk (1991).
0.03 | 0.85348 | 0.6839
0.04 | 0.66042 | 0.7554
0.05 | 0.54165 | 0.79939
0.06 | 0.45895 | 0.83002
0.07 | 0.39226 | 0.85472 |  | ft= | 2.7 | (10% of fc)
0.08 | 0.33244 | 0.87687 |  | c1 = | 3
0.09 | 0.27629 | 0.89767 |  | c2 = | 6.93
0.1 | 0.22336 | 0.91727 |  | wc = | 0.16 | mm
0.11 | 0.17422 | 0.93547
0.12 | 0.12956 | 0.95201
0.13 | 0.089842 | 0.96673
0.14 | 0.055164 | 0.97957
0.15 | 0.025347 | 0.99061
0.16 | -9.3675e-18 | 1